## IPE
Perfil		Dimensiones					Dimensiones de construcción					Superficie		Propiedades geométricas					Clasificación EN 1993-1-1: 2005
				Eje fuerte y					Eje débil z					Flexión y			Compresión
	G	h	b	tw	tf	r	A	hi	d	Ø	pmin	pmax	AL	AG	Iy	Wel.y	Wpl.y	iy	Avz	Iz	Wel.z	Wpl.z	iz	ss	It	Iw	S235	S355	S460	S235	S355	S460	EN10025-2:2004	EN10025-4:2004	EN10225:2001
	kg/m	mm	mm	mm	mm	mm	mm2x102	mm	mm	-	mm	mm	m2/m	m2/t	mm4x104	mm3x103	mm3x103	mmx10	mm2x102	mm4x104	mm3x103	mm3x103	mmx10	mm	mm4x104	mm6x109

IPEAA80	4,9	78	46	3,2	4,2	5	6,31	69,6	59,6	0	0	0	0,325	65,62	64,1	16,4	18,9	3,19	3	6,85	2,98	4,7	1,04	17,5	0,4	0,09	1	1	0	1	1	0	1	0	0
IPEA80	5	78	46	3,3	4,2	5	6,38	69,6	59,6	0	0	0	0,325	64,9	64,4	16,5	19	3,18	3,07	6,85	2,98	4,7	1,04	17,6	0,42	0,09	1	1	0	1	1	0	1	0	0
IPE80	6	80	46	3,8	5,2	5	7,64	69,6	59,6	0	0	0	0,328	54,64	80,1	20	23,2	3,24	3,58	8,49	3,69	5,8	1,05	20,1	0,7	0,12	1	1	0	1	1	0	1	0	0
IPEAA100	6,7	97,6	55	3,6	4,5	7	8,56	88,6	74,6	0	0	0	0,396	58,93	136	27,9	31,9	3,98	4,4	12,6	4,57	7,2	1,21	20,8	0,73	0,27	1	1	0	1	1	0	1	0	0
IPEA100	6,9	98	55	3,6	4,7	7	8,8	88,6	74,6	0	0	0	0,397	57,57	141	28,8	33	4,01	4,44	13,1	4,77	7,5	1,22	21,2	0,77	0,28	1	1	0	1	1	0	1	0	0
IPE100	8,1	100	55	4,1	5,7	7	10,3	88,6	74,6	0	0	0	0,4	49,33	171	34,2	39,4	4,07	5,08	15,9	5,79	9,2	1,24	23,7	1,2	0,35	1	1	0	1	1	0	1	0	0
IPEAA120	8,4	117	64	3,8	4,8	7	10,7	107,4	93,4	0	0	0	0,47	56,26	244	41,7	47,6	4,79	5,36	21,1	6,59	10,4	1,41	21,6	0,95	0,66	1	1	0	1	1	0	1	0	0
IPEA120	8,7	117,6	64	3,8	5,1	7	11	107,4	93,4	0	0	0	0,472	54,47	257	43,8	49,9	4,83	5,41	22,4	7	11	1,42	22,2	1,04	0,71	1	1	0	1	1	0	1	0	0
IPE120	10,4	120	64	4,4	6,3	7	13,2	107,4	93,4	0	0	0	0,475	45,82	318	53	60,7	4,9	6,31	27,7	8,65	13,6	1,45	25,2	1,74	0,89	1	1	0	1	1	0	1	0	0
IPEAA140	10,1	136,6	73	3,8	5,2	7	12,8	126,2	112,2	0	0	0	0,546	54,26	407	59,7	67,6	5,64	6,14	33,8	9,27	14,5	1,63	22,4	1,19	1,46	1	1	0	1	2	0	1	0	0
IPEA140	10,5	137,4	73	3,8	5,6	7	13,4	126,2	112,2	0	0	0	0,547	52,05	435	63,3	71,6	5,7	6,21	36,4	10	15,5	1,65	23,2	1,36	1,58	1	1	1	1	2	3	1	1	1
IPE140	12,9	140	73	4,7	6,9	7	16,4	126,2	112,2	0	0	0	0,551	42,7	541	77,3	88,3	5,74	7,64	44,9	12,3	19,3	1,65	26,7	2,45	1,98	1	1	1	1	1	2	1	1	1
IPEAA160	12,1	156,4	82	4	5,6	7	15,4	145,2	131,2	0	0	0	0,621	50,4	646	82,6	93,3	6,47	7,24	51,6	12,6	19,6	1,83	23,4	1,57	2,93	1	1	0	1	3	0	1	0	0
IPEA160	12,7	157	82	4	5,9	9	16,2	145,2	127,2	0	0	0	0,619	48,7	689	87,8	99,1	6,53	7,8	54,4	13,3	20,7	1,83	26,3	1,96	3,09	1	1	1	1	3	4	1	1	1
IPE160	15,8	160	82	5	7,4	9	20,1	145,2	127,2	0	0	0	0,623	39,47	869	109	124	6,58	9,66	68,3	16,7	26,1	1,84	30,3	3,6	3,96	1	1	1	1	1	2	1	1	1
IPEAA180	14,9	176,4	91	4,3	6,2	9	19	164	146	M10	48	48	0,693	46,37	1020	116	131	7,32	9,13	78,1	17,2	26,7	2,03	27,2	2,48	5,64	1	1	0	2	3	0	1	0	0
IPEA180	15,4	177	91	4,3	6,5	9	19,6	164	146	M10	48	48	0,694	45,15	1063	120	135	7,37	9,2	81,9	18	28	2,05	27,8	2,7	5,93	1	1	1	2	3	4	1	1	1
IPE180	18,8	180	91	5,3	8	9	23,9	164	146	M10	48	48	0,698	37,13	1317	146	166	7,42	11,3	101	22,2	34,6	2,05	31,8	4,79	7,43	1	1	1	1	2	3	1	1	1
IPEO180	21,3	182	92	6	9	9	27,1	164	146	M10	50	50	0,705	33,12	1505	165	189	7,45	12,7	117	25,5	39,9	2,08	34,5	6,76	8,74	1	1	1	1	1	2	1	1	1
IPEAA200	18	196,4	100	4,5	6,7	12	22,9	183	159	M10	54	58	0,763	42,51	1533	156	176	8,19	11,4	112	22,4	35	2,21	32	3,84	10,1	1	1	0	2	4	0	1	0	0
IPEA200	18,4	197	100	4,5	7	12	23,5	183	159	M10	54	58	0,764	41,49	1591	162	182	8,23	11,5	117	23,4	36,5	2,23	32,6	4,11	10,5	1	1	1	2	4	4	1	1	1
IPE200	22,4	200	100	5,6	8,5	12	28,5	183	159	M10	54	58	0,768	34,36	1943	194	221	8,26	14	142	28,5	44,6	2,24	36,7	6,98	13	1	1	1	1	2	3	1	1	1
IPEO200	25,1	202	102	6,2	9,5	12	32	183	159	M10	56	60	0,779	31,05	2211	219	249	8,32	15,5	169	33,1	51,9	2,3	39,3	9,45	15,6	1	1	1	1	1	2	1	1	1
IPEAA220	21,2	216,4	110	4,7	7,4	12	27	201,6	177,6	M12	60	62	0,843	39,78	2219	205	230	9,07	12,8	165	29,9	46,5	2,47	33,6	5,02	17,9	1	1	0	2	4	0	1	0	0
IPEA220	22,2	217	110	5	7,7	12	28,3	201,6	177,6	M12	60	62	0,843	38,02	2317	214	240	9,05	13,6	171	31,2	48,5	2,46	34,5	5,69	18,7	1	1	1	2	4	4	1	1	1
IPE220	26,2	220	110	5,9	9,2	12	33,4	201,6	177,6	M12	60	62	0,848	32,36	2772	252	285	9,11	15,9	205	37,3	58,1	2,48	38,4	9,07	22,7	1	1	1	1	2	4	1	1	1
IPEO220	29,4	222	112	6,6	10,2	12	37,4	201,6	177,6	M10	58	66	0,858	29,24	3134	282	321	9,16	17,7	240	42,8	66,9	2,53	41,1	12,3	26,8	1	1	1	1	2	2	1	1	1
IPEAA240	24,9	236,4	120	4,8	8	15	31,7	220,4	190,4	M12	64	68	0,917	36,86	3154	267	298	9,97	15,3	231	38,6	60	2,7	38,4	7,33	30,1	1	1	0	3	4	0	1	0	0
IPEA240	26,2	237	120	5,2	8,3	15	33,3	220,4	190,4	M12	64	68	0,918	35,1	3290	278	312	9,94	16,3	240	40	62,4	2,68	39,4	8,35	31,3	1	1	1	2	4	4	1	1	1
IPE240	30,7	240	120	6,2	9,8	15	39,1	220,4	190,4	M12	66	68	0,922	30,02	3892	324	367	9,97	19,1	284	47,3	73,9	2,69	43,4	12,9	37,4	1	1	1	1	2	4	1	1	1
IPEO240	34,3	242	122	7	10,8	15	43,7	220,4	190,4	M12	66	70	0,932	27,17	4369	361	410	10	21,4	329	53,9	84,4	2,74	46,2	17,2	43,7	1	1	1	1	2	3	1	1	1
IPEA270	30,7	267	135	5,5	8,7	15	39,2	249,6	219,6	M16	70	72	1,037	33,75	4917	368	413	11,2	18,8	358	53	82,3	3,02	40,5	10,3	59,5	1	1	1	3	4	4	1	1	1
IPE270	36,1	270	135	6,6	10,2	15	45,9	249,6	219,6	M16	72	72	1,041	28,86	5790	429	484	11,2	22,1	420	62,2	97	3,02	44,6	15,9	70,6	1	1	1	2	3	4	1	1	1
IPEO270	42,3	274	136	7,5	12,2	15	53,8	249,6	219,6	M16	72	72	1,051	24,88	6947	507	575	11,4	25,2	514	75,5	118	3,09	49,5	24,9	87,6	1	1	1	1	2	3	1	1	1
IPEA300	36,5	297	150	6,1	9,2	15	46,5	278,6	248,6	M16	72	86	1,156	31,65	7173	483	542	12,4	22,3	519	69,2	107	3,34	42,1	13,4	107	1	1	1	3	4	4	1	1	1
IPE300	42,2	300	150	7,1	10,7	15	53,8	278,6	248,6	M16	72	86	1,16	27,46	8356	557	628	12,5	25,7	604	80,5	125	3,35	46,1	20,1	126	1	1	1	2	4	4	1	1	1
IPEO300	49,3	304	152	8	12,7	15	62,8	278,6	248,6	M16	74	88	1,174	23,81	9994	658	744	12,6	29,1	746	98,1	153	3,45	51	31,1	158	1	1	1	1	3	4	1	1	1
IPEA330	43	327	160	6,5	10	18	54,7	307	271	M16	78	96	1,25	29,09	10230	626	702	13,7	27	685	85,6	133	3,54	47,6	19,6	172	1	1	1	3	4	4	1	1	1
IPE330	49,1	330	160	7,5	11,5	18	62,6	307	271	M16	78	96	1,254	25,52	11770	713	804	13,7	30,8	788	98,5	154	3,55	51,6	28,2	199	1	1	1	2	4	4	1	1	1
IPEO330	57	334	162	8,5	13,5	18	72,6	307	271	M16	80	98	1,268	22,24	13910	833	943	13,8	34,9	960	119	185	3,64	56,6	42,2	246	1	1	1	1	3	4	1	1	1
IPEA360	50,2	357,6	170	6,6	11,5	18	64	334,6	298,6	M22	86	88	1,351	26,91	14520	812	907	15,1	29,8	944	111	172	3,84	50,7	26,5	282	1	1	1	4	4	4	1	1	1
IPE360	57,1	360	170	8	12,7	18	72,7	334,6	298,6	M22	88	88	1,353	23,7	16270	904	1019	15	35,1	1043	123	191	3,79	54,5	37,3	314	1	1	1	2	4	4	1	1	1
IPEO360	66	364	172	9,2	14,7	18	84,1	334,6	298,6	M22	90	90	1,367	20,69	19050	1047	1186	15,1	40,2	1251	146	227	3,86	59,7	55,8	380	1	1	1	1	3	4	1	1	1
IPEA400	57,4	397	180	7	12	21	73,1	373	331	M22	94	98	1,464	25,51	20290	1022	1144	16,7	35,8	1171	130	202	4	55,6	34,8	432	1	1	1	4	4	4	1	1	1
IPE400	66,3	400	180	8,6	13,5	21	84,5	373	331	M22	96	98	1,467	22,12	23130	1160	1307	16,6	42,7	1318	146	229	3,95	60,2	51,1	490	1	1	1	3	4	4	1	1	1
IPEO400	75,7	404	182	9,7	15,5	21	96,4	373	331	M22	96	100	1,481	19,57	26750	1324	1502	16,7	48	1564	172	269	4,03	65,3	73,1	588	1	1	1	2	3	4	1	1	1
IPEA450	67,2	447	190	7,6	13,1	21	85,6	420,8	378,8	M24	100	102	1,603	23,87	29760	1331	1494	18,7	42,3	1502	158	246	4,19	58,4	45,7	705	1	1	1	4	4	4	1	1	1
IPE450	77,6	450	190	9,4	14,6	21	98,8	420,8	378,8	M24	100	102	1,605	20,69	33740	1500	1702	18,5	50,9	1676	176	276	4,12	63,2	66,9	791	1	1	1	3	4	4	1	1	1
IPEO450	92,4	456	192	11	17,6	21	118	420,8	378,8	M24	102	104	1,622	17,56	40920	1795	2046	18,7	59,4	2085	217	341	4,21	70,8	109	998	1	1	1	2	4	4	1	1	1
IPEA500	79,4	497	200	8,4	14,5	21	101	468	426	M24	100	112	1,741	21,94	42930	1728	1946	20,6	50,4	1939	194	302	4,38	62	62,8	1125	1	1	1	4	4	4	1	1	1
IPE500	90,7	500	200	10,2	16	21	116	468	426	M24	102	112	1,744	19,23	48200	1930	2194	20,4	59,9	2142	214	336	4,31	66,8	89,3	1249	1	1	1	3	4	4	1	1	1
IPEO500	107	506	202	12	19	21	137	468	426	M24	104	114	1,76	16,4	57780	2284	2613	20,6	70,2	2622	260	409	4,38	74,6	144	1548	1	1	1	2	4	4	1	1	1
IPEA550	92,1	547	210	9	15,7	24	117	515,6	467,6	M24	106	122	1,875	20,36	59980	2193	2475	22,6	60,3	2432	232	362	4,55	68,5	86,5	1710	1	1	2	4	4	4	1	1	1
IPE550	106	550	210	11,1	17,2	24	134	515,6	467,6	M24	110	122	1,877	17,78	67120	2440	2787	22,4	72,3	2668	254	401	4,45	73,6	123	1884	1	1	1	4	4	4	1	HI	HI
IPEO550	123	556	212	12,7	20,2	24	156	515,6	467,6	M24	110	122	1,893	15,45	79160	2847	3263	22,5	82,7	3224	304	481	4,55	81,2	188	2302	1	1	1	2	4	4	1	HI	HI
IPEA600	108	597	220	9,8	17,5	24	137	562	514	M27	114	118	2,013	18,72	82920	2778	3141	24,6	70,1	3116	283	442	4,77	72,9	119	2607	1	1	2	4	4	4	1	1	1
IPE600	122	600	220	12	19	24	156	562	514	M27	116	118	2,015	16,45	92080	3070	3512	24,3	83,8	3387	308	486	4,66	78,1	165	2846	1	1	1	4	4	4	1	HI	HI
IPEO600	154	610	224	15	24	24	197	562	514	M27	118	122	2,045	13,24	118300	3879	4471	24,5	104	4521	404	640	4,79	91,1	318	3860	1	1	1	2	4	4	1	HI	HI
IPE750x137	137	753	263	11,5	17	17	175	719	685	M27	102	162	2,506	18,28	159900	4246	4865	30,3	92,9	5166	393	614	5,44	65,4	137	6980	1	2	0	4	4	0	1	1	1
IPE750x147	147	753	265	13,2	17	17	188	719	685	M27	104	164	2,51	17,06	166100	4411	5110	29,8	105	5289	399	631	5,31	67,1	162	7141	1	1	2	4	4	4	1	1	1
IPE750x173	173	762	267	14,4	21,6	17	221	718,8	684,8	M27	104	166	2,534	14,58	205800	5402	6218	30,5	116	6873	515	810	5,57	77,5	274	9391	1	1	1	4	4	4	1	HI	HI
IPE750x196	196	770	268	15,6	25,4	17	251	719,2	685,2	M27	106	166	2,552	12,96	240300	6241	7174	31	127	8175	610	959	5,71	86,3	409	11290	1	1	1	4	4	4	1	HI	HI

## IPN
Perfil		Dimensiones					Dimensiones de construcción				Superficie		Propiedades geométricas					Clasificación EN 1993-1-1: 2005
				Eje fuerte y					Eje débil z					Flexión y		Compresión
	G	h	b	tw	tf	r1	r2	A	d	Ø	pmin	pmax	AL	AG	Iy	Wel.y	Wpl.y	iy	Avz	Iz	Wel.z	Wpl.z	iz	ss	It	Iw	S235	S355	S235	S355	EN10025-2:2004	EN10025-4:2004	EN10225:2001
	kg/m	mm	mm	mm	mm	mm	mm	mm2x102	mm	-	mm	mm	m2/m	m2/t	mm4x104	mm3x103	mm3x103	mmx10	mm2x102	mm4x104	mm3x103	mm3x103	mmx10	mm	mm4x104	mm6x109

IPN80	5,94	80	42	3,9	5,9	3,9	2,3	7,57	59	0	0	0	0,304	51,09	77,8	19,5	22,8	3,2	3,41	6,29	3	5	0,91	21,6	0,87	0,09	1	1	1	1	1	0	0
IPN100	8,34	100	50	4,5	6,8	4,5	2,7	10,6	75,7	0	0	0	0,37	44,47	171	34,2	39,8	4,01	4,85	12,2	4,88	8,1	1,07	25	1,6	0,27	1	1	1	1	1	0	0
IPN120	11,1	120	58	5,1	7,7	5,1	3,1	14,2	92,4	0	0	0	0,439	39,38	328	54,7	63,6	4,81	6,63	21,5	7,41	12,4	1,23	28,4	2,71	0,69	1	1	1	1	1	0	0
IPN140	14,3	140	66	5,7	8,6	5,7	3,4	18,2	109,1	0	0	0	0,502	34,94	573	81,9	95,4	5,61	8,65	35,2	10,7	17,9	1,4	31,8	4,32	1,54	1	1	1	1	1	0	0
IPN160	17,9	160	74	6,3	9,5	6,3	3,8	22,8	125,8	0	0	0	0,575	32,13	935	117	136	6,4	10,83	54,7	14,8	24,9	1,55	35,2	6,57	3,14	1	1	1	1	1	0	0
IPN180	21,9	180	82	6,9	10,4	6,9	4,1	27,9	142,4	0	0	0	0,64	29,22	1450	161	187	7,2	13,35	81,3	19,8	33,2	1,71	38,6	9,58	5,92	1	1	1	1	1	0	0
IPN200	26,2	200	90	7,5	11,3	7,5	4,5	33,4	159,1	0	0	0	0,709	27,04	2140	214	250	8	16,03	117	26	43,5	1,87	42	13,5	10,5	1	1	1	1	1	0	0
IPN220	31,1	220	98	8,1	12,2	8,1	4,9	39,5	175,8	M10	50	56	0,775	24,99	3060	278	324	8,8	19,06	162	33,1	55,7	2,02	45,4	18,6	17,8	1	1	1	1	1	0	0
IPN240	36,2	240	106	8,7	13,1	8,7	5,2	46,1	192,5	M10	54	60	0,844	23,32	4250	354	412	9,59	22,33	221	41,7	70	2,2	48,9	25	28,7	1	1	1	1	1	0	0
IPN260	41,9	260	113	9,4	14,1	9,4	5,6	53,3	208,9	M12	62	62	0,906	21,65	5740	442	514	10,4	26,08	288	51	85,9	2,32	52,6	33,5	44,1	1	1	1	1	1	0	0
IPN280	47,9	280	119	10,1	15,2	10,1	6,1	61	225,1	M12	68	68	0,966	20,17	7590	542	632	11,1	30,18	364	61,2	103	2,45	56,4	44,2	64,6	1	1	1	1	1	0	0
IPN300	54,2	300	125	10,8	16,2	10,8	6,5	69	241,6	M12	70	74	1,03	19,02	9800	653	762	11,9	34,58	451	72,2	121	2,56	60,1	56,8	91,8	1	1	1	1	1	0	0
IPN320	61	320	131	11,5	17,3	11,5	6,9	77,7	257,9	M12	70	80	1,09	17,87	12510	782	914	12,7	39,26	555	84,7	143	2,67	63,9	72,5	129	1	1	1	1	1	0	0
IPN340	68	340	137	12,2	18,3	12,2	7,3	86,7	274,3	M12	78	86	1,15	16,9	15700	923	1080	13,5	44,27	674	98,4	166	2,8	67,6	90,4	176	1	1	1	1	1	0	0
IPN360	76,1	360	143	13	19,5	13	7,8	97	290,2	M12	78	92	1,21	15,89	19610	1090	1276	14,2	49,95	818	114	194	2,9	71,8	115	240	1	1	1	1	1	0	0
IPN380	84	380	149	13,7	20,5	13,7	8,2	107	306,7	M16	84	86	1,27	15,12	24010	1260	1482	15	55,55	975	131	221	3,02	75,4	141	319	1	1	1	1	1	0	0
IPN400	92,4	400	155	14,4	21,6	14,4	8,6	118	322,9	M16	86	92	1,33	14,36	29210	1460	1714	15,7	61,69	1160	149	253	3,13	79,3	170	420	1	1	1	1	1	0	0
IPN450	115	450	170	16,2	24,3	16,2	9,7	147	363,6	M16	92	106	1,48	12,83	45850	2040	2400	17,7	77,79	1730	203	345	3,43	88,9	267	791	1	1	1	1	1	0	0
IPN500	141	500	185	18	27	18	10,8	179	404,3	M20	102	110	1,63	11,6	68740	2750	3240	19,6	95,6	2480	268	456	3,72	98,5	402	1400	1	1	1	1	1	0	0
IPN550	166	550	200	19	30	19	11,9	212	445,6	M22	112	118	1,8	10,8	99180	3610	4240	21,6	111,3	3490	349	592	4,02	107,3	544	2390	1	1	1	1	1	0	0
IPN600	199	600	215	21,6	32,4	21,6	13	254	485,8	M24	126	128	1,92	9,89	139000	4630	5452	23,4	138	4670	434	752	4,3	117,6	787	3814	1	1	1	1	1	0	0

## UPN
Perfil		Dimensiones					Dimensiones de construcción				Superficie		Propiedades geométricas					Clasificación EN 1993-1-1: 2005
				Eje fuerte y					Eje débil z					Flexión y		Compresión
	G	h	b	tw	tf	r1	r2	A	d	Ø	pmin	pmax	AL	AG	Iy	Wel.y	Wpl.y	iy	Avz	Iz	Wel.z	Wpl.z	iz	ss	It	Iw	ys	ym	S235	S355	S235	S355	EN10025-2:2004	EN10025-4:2004	EN10225:2001
	kg/m	mm	mm	mm	mm	mm	mm	mm2x102	mm	-	mm	mm	m2/m	m2/t	mm4x104	mm3x103	mm3x103	mmx10	mm2x102	mm4x104	mm3x103	mm3x103	mmx10	mm	mm4x104	mm6x109	mmx10	mmx10

UPN50	5,59	50	38	5	7	7	3,5	7,12	21	0	0	0	0,232	42,22	26,4	10,6	13,1	1,92	2,77	9,12	3,75	6,78	1,13	16,7	1,12	0,03	1,37	2,47	1	1	1	1	1	0	0
UPN65	7,09	65	42	5,5	7,5	7,5	4	9,03	34	0	0	0	0,273	39,57	57,5	17,7	21,7	2,52	3,68	14,1	5,07	9,38	1,25	18	1,61	0,08	1,42	2,6	1	1	1	1	1	0	0
UPN80	8,64	80	45	6	8	8	4	11	47	0	0	0	0,312	37,1	106	26,5	32,3	3,1	4,9	19,4	6,36	11,9	1,33	19,4	2,2	0,18	1,45	2,67	1	1	1	1	1	0	0
UPN100	10,6	100	50	6	8,5	8,5	4,5	13,5	64	0	0	0	0,372	35,1	206	41,2	49	3,91	6,46	29,3	8,49	16,2	1,47	20,3	2,81	0,41	1,55	2,93	1	1	1	1	1	0	0
UPN120	13,4	120	55	7	9	9	4,5	17	82	0	0	0	0,434	32,52	364	60,7	72,6	4,62	8,8	43,2	11,1	21,2	1,59	22,2	4,15	0,9	1,6	3,03	1	1	1	1	1	0	0
UPN140	16	140	60	7	10	10	5	20,4	98	M12	33	37	0,489	30,54	605	86,4	103	5,45	10,4	62,7	14,8	28,3	1,75	23,9	5,68	1,8	1,75	3,37	1	1	1	1	1	0	0
UPN160	18,8	160	65	7,5	10,5	10,5	5,5	24	115	M12	34	42	0,546	28,98	925	116	138	6,21	12,6	85,3	18,3	35,2	1,89	25,3	7,39	3,26	1,84	3,56	1	1	1	1	1	0	0
UPN180	22	180	70	8	11	11	5,5	28	133	M16	38	41	0,611	27,8	1350	150	179	6,95	15,1	114	22,4	42,9	2,02	26,7	9,55	5,57	1,92	3,75	1	1	1	1	1	0	0
UPN200	25,3	200	75	8,5	11,5	11,5	6	32,2	151	M16	39	46	0,661	26,15	1910	191	228	7,7	17,7	148	27	51,8	2,14	28,1	11,9	9,07	2,01	3,94	1	1	1	1	1	0	0
UPN220	29,4	220	80	9	12,5	12,5	6,5	37,4	167	M16	40	51	0,718	24,46	2690	245	292	8,48	20,6	197	33,6	64,1	2,3	30,3	16	14,6	2,14	4,2	1	1	1	1	1	0	0
UPN240	33,2	240	85	9,5	13	13	6,5	42,3	184	M20	46	50	0,775	23,34	3600	300	358	9,22	23,7	248	39,6	75,7	2,42	31,7	19,7	22,1	2,23	4,39	1	1	1	1	1	0	0
UPN260	37,9	260	90	10	14	14	7	48,3	200	M22	50	52	0,834	22	4820	371	442	9,99	27,1	317	47,7	91,6	2,56	33,9	25,5	33,3	2,36	4,66	1	1	1	1	1	0	0
UPN280	41,8	280	95	10	15	15	7,5	53,3	216	M22	52	57	0,89	21,27	6280	448	532	10,9	29,3	399	57,2	109	2,74	35,6	31	48,5	2,53	5,02	1	1	1	1	1	0	0
UPN300	46,2	300	100	10	16	16	8	58,8	232	M24	55	59	0,95	20,58	8030	535	632	11,7	31,8	495	67,8	130	2,9	37,3	37,4	69,1	2,7	5,41	1	1	1	1	1	0	0
UPN320	59,5	320	100	14	17,5	17,5	8,8	75,8	246	M22	58	62	0,982	16,5	10870	679	826	12,1	47,1	597	80,6	152	2,81	43	66,7	96,1	2,6	4,82	1	1	1	1	1	0	0
UPN350	60,6	350	100	14	16	16	8	77,3	282	M22	56	62	1,05	17,25	12840	734	918	12,9	50,8	570	75	143	2,72	40,7	61,2	114	2,4	4,45	1	1	1	1	1	0	0
UPN380	63,1	380	102	13,5	16	16	8	80,4	313	M24	59	60	1,11	17,59	15760	829	1010	14	53,2	615	78,7	148	2,77	40,3	59,1	146	2,38	4,58	1	1	1	1	1	0	0
UPN400	71,8	400	110	14	18	18	9	91,5	324	M27	61	62	1,18	16,46	20350	1020	1240	14,9	58,6	846	102	190	3,04	44	81,6	221	2,65	5,11	1	1	1	1	1	0	0